## Sheet1
τ
INPUT DATA | [12 empty] | Lf= | Bf-dc+bc
LOAD | 1000 | KN | size of column | 600 | 400 | mm | [6 empty] | bc-dc | 0.2
Mx | 100 | KN m | [10 empty] | Lf | Bf+0.2
My | 60 | KN m | Depth calculation |  |  | Reinforcement |  |  | Check for Bearing
SBC | 300 | KN /sq m | One way shear |  |  | Ast req | 1055 | sq mm /m | At column and footing interface |  |  |  | Bf^2+0.2BF | 3.6667
Fck | 25 | N/ sq mm | Pt(%) | 0.25 |  | area of bar | 200.96 | sqmm | Pu | 1500 | KN
Fy | 500 | N/ sq mm | τc | 0.36 | N/ sq mm |  |  |  | Fbr1 | 6.25 | mpa
Clear cover | 70 | mm |  |  |  | Spacing req | 190.4834 | mm | 0.45Fck | 11.25 | mpa
Dia of Bar | 16 | mm | d1 | 389.1051 | mm | Spacing prov c/c | 180 | mm | Safe
REQUIRED PLAN AREA |  |  | Bending moment |  |  | Total reinforcement |  |  | At bottom of Foundation
LOAD | 1000 | KN | Mu | 109.0909 | KN m /m | area of reinforcement | 2321 | sq mm | X1
SELF WEIGHT | 100 | KN | d3 | 177.2447 | mm | No of Bars req | 11.5496
TOTAL LOAD | 1100 | KN |  |  |  | No.of bars prov | 12.5496
AREA OF FOOTING REQ | 3.6667 | sq m | d3 | 389.1051 | mm
Size of footing req | 1.9149 | m | Dreq | 467.1051 | mm
Bf | 2 | m
Lf = Bf+bc-dc | 2.2 | m | Depth Provided | 500 | mm
SAFE |  |  | dprov | 422 | mm
Check for SBC |  |  | Check for Pt |  |  | Check for One way shear
q1 | 250 | KN /sq m | R | 0.61258 |  | Vu1 | 128.8636 | KN
SAFE |  |  | Pt prov(%) | 0.14504 |  | τv | 0.30536
Safe for One way shear
NET UP WARD PRESSSURE |  |  | provide assumed pt as reinforecment |  |  | Check for Two way shear
Qa | 340.9091 | KN /sq m |  |  |  | a | 1022
[6 empty] | b | 822
Pmax | 332.6446 |  |  |  |  | Vu2 | 1213.6077 | KN
Pmin | 121.9008 |  |  |  |  | τv | 0.77979 | mpa
Check | [5 empty] | 0.25sqrt(Fck) | 1.25 | mpa
For Tension | Okay |  |  |  |  | Safe for Two way shear